## List 1
Upravujte pouze buňky se žlutým pozadím
| v metrech | v cm | v mm | POPIS
Délka terasy | 6 | 600 | 6000 | zadejte rozměr terasy po délce prken v metrech
Šířka terasy | 9 | 900 | 9000 | zadejte rozměr terasy napříč prkny (přes prkna) v metrech - je možné napsat např. 4,7
Šířka prkna |  |  | 142 | šířka prkna v mm
Šířka spáry (mm) |  |  | 7 | šířka spáry neboli šířka trnu na distanční podložce
Rozmezí hranolů | 5 | 50 | 500 | rozmezí 50 cm platí například pro dřevěnou terasu ze sibiřského modřínu
Rozmezí rektifikačních terčů | 5 | 50 | 500 | rozmezí 50 cm platí například pro dřevěnou terasu při rozměru hranolu 45x70, který je postavený na výšku
Řad prken | 61 |  |  | počet řad prken položených vedle sebe
Celková délka prken (m) | 366 |  |  | počet metrů celkem, je potřeba ho vydělit délkou jednoho prkna a tím vyjde potřebný počet kusů
Řad hranolů | 13 |  |  | počet řad hranolů
Celková délka hranolů (m) | 117 |  |  | celkové množství běžných metrů hranolů, je nutno vydělit délkou jednoho hranolu abychom zjistili počet kusů
Počet vrutů | 1586 |  |  | počet potřebných vrutů
Počet distan. podložek | 793 |  |  | počet potřebných distančních podložek
Počet rektifikačních terčů | 247 |  |  | počet potřebných terčů

## List1
4 | 120
7 | 136
140
142
145